## Datos Maestros
ID | Categoría | Nombre | Valor
1 | Equipo | well_id | 5
2 | Completación | Well Completion Depth, feet | 14278
3 | Yacimiento | Well type | HORIZONTAL
4 | Pozo | Well Coordinates | Latitud: 31.22205 & Longitud: -102.98802
5 | Identificación | Well API Number | 42-371-39760-01
12 | Administrativo | Client | SWORDFISH ENERGY
13 | Pozo | Country | USA
14 | Pozo | Region | PECOS VALLEY
15 | Pozo | Field | PECOS
16 | Yacimiento | Reservoir Name | SIN INFO
17 | Yacimiento | Absolute Permeability | 50
19 | Completación | Wellbore Radius | 4.67
20 | Yacimiento | Drainage Radius | 700
21 | Yacimiento | Initial Res. Pressure, psi | 6130
22 | Yacimiento | Reservoir Temperature, F | 225
23 | Yacimiento | Formation Thickness | 860
26 | Completación | Perforation Interval, feet | 9330' - 14278'
28 | Yacimiento | Horizontal Permeability | 50
33 | Equipo | pump_plunger_diameter | 2
37 | Equipo | Artificial lift system (Hydralift, other) | Hydralift T4
38 | Yacimiento | True Vertical Depth of Reservoir | 10200
39 | Completación | Pump True Vertical Depth | 8491
42 | Equipo | Rated stroke length of Unit, Inches | 360
43 | Equipo | Motor Rated Power, Hp | 125
44 | Equipo | Motor Rated Current, AMP | 150
45 | Equipo | Rated voltage, volt | 460
46 | Equipo | Rated load of Hydralift unit, lb | 40000
47 | Equipo | Rated min Rod string load, Lb | 84184
49 | Equipo | Well Name | State Blanco 58 A003
85 | Equipo | Motor rated frequency, Hz | 60
87 | Equipo | software number | 810021.368
72 | Completación | Rod Weight In Air, Lb | 22500
75 | Completación | API Maximum Fluid Load, Lb | 2250
Note on A1: Artificial Intelligence: Desde Formato 1

## Datos Reserva
ID | Categoría | Nombre | Valor
1 | Equipo | well_id | 5
10 | Fluidos | API | 42
18 | Fluidos | Crude Oil Viscosity | 0.76
24 | Fluidos | Bubble Point Pressure | 4010
25 | Yacimiento | Reservoir Static Pressure | 4010
27 | Producción | Critical Flowing Bottom Hole Pressure | 1000
29 | Fluidos | Miu, viscosidad (Superficie) | 2
30 | Fluidos | Formation Volume Factor | 1.1294
32 | Fluidos | %WC_critica (Cliente) | 0.8
48 | Equipo | % Pump fill minimo | 0.8
58 | Fluidos | Finos, mg/l | 0
59 | Producción | Corrected Dynamic Fluid Level | 0
63 | Fluidos | Water specific gravity | 1.05
152 | Producción | Q esperado (bpd) | 0
159 | Completación | Equivalent Radius | 0
160 | Yacimiento | Horizontal Length | 0
161 | Completación | Damage Factor | 0
162 | Yacimiento | Vertical Permeability | 0
128 | Yacimiento | Reserva inicial teorica | 1250222
Note on A1: Artificial Intelligence: Desde Formato 1